## Lyre Beam 100
Modele		HERO BEAM 100		Classe de protection		IP20
Marque		Varytec		Masse		13.0 Kg
Source lumineuse		LED 100 W CREE		Angle de faiseau		2,5°
Consomation électrique		150W		Intesité lumineuse		80 000 Lux @ 5m
Plage de tension		100-240V AC @ 50/60Hz		Dimensions (LxHxP)		303x465x188 mm
Fusible		5x20-4A Fast		Connectique DMX		XLR 3 et 5 broches

Mode cannaux	6 Channels			Mode cannaux	19 Channels

Channel DMX	Valeur	Fonction		Channel DMX	Valeur	Fonction
1	0-255	PAN Rotation 8Bits 0°-540°		1	0-255	PAN Rotation 8Bits 0°-540°
2	0-255	TILT Rotation 8Bits 0°-250°		2	0-255	PAN fin 8Bits +/- 1°
3	0-255	Dimmer (intensité 0%-100%)		3	0-255	TILT Rotation 8Bits 0°-250°
4	0-10	Stroboscope LED éteinte		4	0-255	TILT fin 8Bits +/- 0,5°
	11-80	Vitesse lent->rapide du Dimmer en dent de scie ascendante (monté alumée + extiction rapide)		5	0-255	Vitesse moteur (rapide à lent)
	81-140	Vitesse lent->rapide du Dimmer en dent de scie déscendante (alumage rapide + descente vers le sombre)		6	0-255	Dimmer (intensité 0%-100%)
	141-200	Vitesse de l'effet d'impulsion (PWM)		7	0-10	Stroboscope LED éteinte
	201-250	Stroboscope (0,5-20Hz)			11-80	Vitesse lent->rapide du Dimmer en dent de scie ascendante (monté alumée + extiction rapide)
	251-255	LED allumé			81-140	Vitesse lent->rapide du Dimmer en dent de scie déscendante (alumage rapide + descente vers le sombre)
5	0-7	Sans Fonction			141-200	Vitesse de l'effet d'impulsion (PWM)
	8-47	Programme automatique Lumières 1			201-250	Stroboscope (0,5-20Hz)
	48-87	Programme automatique Lumières 2			251-255	LED allumé
	88-127	Programme automatique Lumières 3		8	0-4	Ouvert
	128-167	Programme automatique Lumières 4			5-9	Blanc / Rouge
	168-207	Programme automatique Lumières 5			10-14	Rouge
	208-247	Programme automatique Lumières 6			15-19	Rouge / Orange
	248-255	Controle des couleur avec le Son			20-24	Orange
6	0-7	Sans Fonction			25-29	Orange / Cyan
	8-32	PAN-TILT programe automatique 1			30-34	Cyan
	33-58	PAN-TILT programe automatique 2			35-39	Cyan / Vert
	59-84	PAN-TILT programe automatique 3			40-44	Vert
	85-110	PAN-TILT programe automatique 4			45-49	Vert / Jaune
	111-136	PAN-TILT programe automatique 5			50-54	Jaune
	137-162	PAN-TILT programe automatique 6			55-59	Jaune / Violet
	163-188	PAN-TILT programe automatique 7			60-64	Violet
	189-214	PAN-TILT programe automatique 8			65-69	Violet / Bleu
	215-255	Controle des mouvements avec le Son			70-74	Bleu
					75-79	Bleu / Rose
					80-84	Rose
					85-89	Rose / LEE181Congo
					90-94	LEE181Congo
					95-99	LEE181Congo / Filtre 7000K
					100-104	Filtre 7000K
					105-109	Filtre 7000K / Filtre 3000K
					110-114	Filtre 3000K
					115-119	Filtre 3000K / Saumon
					120-124	Saumon
					125-129	Saumon / Violet profond
					130-134	Violet profond
					135-139	Violet profond / Blanc
					140-149	Ouvert Blanc
					150-199	Vitesse décroisante de rotation Couleur sens horraire
					200-205	Stop rotation
					206-255	Vitesse croisante de rotation Couleur sens anti-horraire
				9	0-9	Ouvert
					10-19	Gobo 1
					20-29	Gobo 2
					30-39	Gobo 3
					40-49	Gobo 4
					50-59	Gobo 5
					60-69	Gobo 6
					70-79	Gobo 7
					80-89	Gobo 8
					90-99	Gobo 9
					100-109	Gobo 10
					110-119	Gobo 11
					120-127	Oscilation en vitesse croissante Gobo 1
					128-135	Oscilation en vitesse croissante Gobo 2
					136-143	Oscilation en vitesse croissante Gobo 3
					144-151	Oscilation en vitesse croissante Gobo 4
					152-159	Oscilation en vitesse croissante Gobo 5
					160-167	Oscilation en vitesse croissante Gobo 6
					168-175	Oscilation en vitesse croissante Gobo 7
					176-183	Oscilation en vitesse croissante Gobo 8
					184-191	Oscilation en vitesse croissante Gobo 9
					192-199	Oscilation en vitesse croissante Gobo 10
					200-207	Oscilation en vitesse croissante Gobo 11
					208-230	Vitesse décroisante de rotation Gobo sens horraire
					231-232	Stop rotation
					233-255	Vitesse croisante de rotation Gobo sens anti-horraire
				10	0-255	Focus (Loin vers proche)
				11	0-127	Sans Fonction
					128-255	Prisme Circulaire actif
				12	0-63	Angle prisme circulaire 0-400°
					64-126	Vitesse décroisante rotation prisme circulaire horraire
					127-128	Stop rotation
					129-191	Vitesse croisante rotation prisme circulaire anti-horraire
					192-255	Rotation haute vitesse du prisme
				13	0-127	Sans Fonction
					128-255	Prisme linéaire actif
				14	0-63	Angle prisme linéaire 0-400°
					64-126	Vitesse décroisante rotation prisme linéaire horraire
					127-128	Stop rotation
					129-191	Vitesse croisante rotation prisme linéaire anti-horraire
					192-255	Rotation haute vitesse du prisme
				15	0-127	Sans Fonction
					128-255	Filtre Frost activé
				16	0-127	Sans Fonction
					128-255	Filtre Rainbow 6 couleur activé
				17	0-7	Sans Fonction
					8-47	Programme automatique Lumières 1
					48-87	Programme automatique Lumières 2
					88-127	Programme automatique Lumières 3
					128-167	Programme automatique Lumières 4
					168-207	Programme automatique Lumières 5
					208-247	Programme automatique Lumières 6
					248-255	Controle des couleur avec le Son
				18	0-7	Sans Fonction
					8-32	PAN-TILT programe automatique 1
					33-58	PAN-TILT programe automatique 2
					59-84	PAN-TILT programe automatique 3
					85-110	PAN-TILT programe automatique 4
					111-136	PAN-TILT programe automatique 5
					137-162	PAN-TILT programe automatique 6
					163-188	PAN-TILT programe automatique 7
					189-214	PAN-TILT programe automatique 8
					215-255	Controle des mouvements avec le Son
				19	0-25	Sans Fonction
					26-76	Reset Moteur Prismes/Frost/Rainbow/Couleur/Gobo (maintenu pendant 3s)
					77-128	Reset Moteur Pan-Tilt(maintenu pendant 3s)
					129-255	Reset Général (maintenu pendant 3s)

## Lyre 45 Spot
Modele		PicoSpot 45 LED		Classe de protection		IP20
Marque		FunGénération		Masse		3.0 Kg
Source lumineuse		LED 45 W CREE		Angle de faiseau		13°
Consomation électrique		70W		Intesité lumineuse		7 000 Lux @ 5m
Plage de tension		100-240V AC @ 50/60Hz		Dimensions (LxHxP)		162x242x174 mm
Fusible		5x20-2A Fast		Connectique DMX		XLR 3 broches

Mode cannaux	5 Channels			Mode cannaux	9 Channels

Channel DMX	Valeur	Fonction		Channel DMX	Valeur	Fonction
1	0-255	PAN Rotation 8Bits 0°-540°		1	0-255	PAN Rotation 8Bits 0°-540°
2	0-255	TILT Rotation 8Bits 0°-200°		2	0-255	TILT Rotation 8Bits 0°-200°
3	0-255	Vitesse moteur (rapide à lent)		3	0-255	PAN fin 8Bits +/- 1°
4	0-10	Blanc		4	0-255	TILT fin 8Bits +/- 0,4°
	11-21	Rouge		5	0-255	Vitesse moteur (rapide à lent)
	22-32	Orange		6	0-10	Blanc
	33-43	Jaune			11-21	Rouge
	44-54	Vert			22-32	Orange
	55-65	Bleu			33-43	Jaune
	66-76	Cyan			44-54	Vert
	77-87	Violet			55-65	Bleu
	88-175	Selection de couleur linéaire (demi couleurs)			66-76	Cyan
	176-255	Vitesse croissante rotation couleur			77-87	Violet
5	0-255	Dimmer (intensité 0%-100%)			88-175	Selection de couleur linéaire (demi couleurs)
					176-255	Vitesse croissante rotation couleur
				7	0-15	Ouvert
					16-31	Gobo 1
					32-46	Gobo 2
					47-62	Gobo 3
					63-78	Gobo 4
					79-93	Gobo 5
					94-109	Gobo 6
					110-124	Gobo 7
					125-249	Oscilation Gobo selection + Vitesse (lent à rapide)
					250-255	Vitesse rotation Roue de Gobos
				8	0-255	Dimmer (intensité 0%-100%)
				9	0-9	Stroboscope Eteint
					10-255	Stroboscope (1Hz-25Hz)

Mode cannaux	11 Channels

Channel DMX	Valeur	Fonction
1	0-255	PAN Rotation 8Bits 0°-540°
2	0-255	TILT Rotation 8Bits 0°-200°
3	0-255	PAN fin 8Bits +/- 1°
4	0-255	TILT fin 8Bits +/- 0,4°
5	0-255	Vitesse moteur (rapide à lent)
6	0-10	Blanc
	11-21	Rouge
	22-32	Orange
	33-43	Jaune
	44-54	Vert
	55-65	Bleu
	66-76	Cyan
	77-87	Violet
	88-175	Selection de couleur linéaire (demi couleurs)
	176-255	Vitesse croissante rotation couleur
7	0-15	Ouvert
	16-31	Gobo 1
	32-46	Gobo 2
	47-62	Gobo 3
	63-78	Gobo 4
	79-93	Gobo 5
	94-109	Gobo 6
	110-124	Gobo 7
	125-249	Oscilation Gobo selection + Vitesse (lent à rapide)
	250-255	Vitesse rotation Roue de Gobos
8	0-255	Dimmer (intensité 0%-100%)
9	0-9	Stroboscope Eteint
	10-255	Stroboscope (1Hz-25Hz)
10	0-49	Sans Fonction
	50-59	Scene pré-programée 1
	60-69	Scene pré-programée 2
	70-79	Scene pré-programée 3
	80-89	Scene pré-programée 4
	90-99	Scene pré-programée 5
	100-109	Scene pré-programée 6
	110-119	Scene pré-programée 7
	120-129	Scene pré-programée 8
	130-139	Scene pré-programée 9
	140-149	Programme Auto 1
	150-159	Programme Auto 2
	160-169	Programme Auto 3
	170-179	Programme Auto 4
	180-189	Programme Auto 5
	190-199	Programme Auto 6
	200-209	Programme Auto 7
	210-219	Programme Auto 8
	220-229	Programme Auto 9
	230-249	Sans Fonction
	250-255	Controle par le Son
11	0-255	Vitesse macro canal 10 (0-100%)

## PAR mini 4x3
Modele		Mini PAR RGBW		Classe de protection		IP20
Marque		Ibiza		Masse		0,4 Kg
Source lumineuse		12 LED 1W R/G/B/W		Angle de faiseau		20°			1200
Consomation électrique		15W		Intesité lumineuse		1 200 Lux @ 5m
Plage de tension		220-240V AC @ 50/60Hz		Dimensions (LxHxP)		120x90x120 mm
Fusible		Aucun		Connectique DMX		XLR 3 broches

Mode cannaux	8 Channels

Channel DMX	Valeur	Fonction
1	0-10	Sans Fonction
	11-50	Macro 1
	51-100	Macro 2
	101-150	Macro 3
	151-200	Macro 4
	201-255	Macro 5 (mode son)
2	0-39	Sans Fonction
	40-255	Selection des couleurs Macro 1
3	0-255	Vitesse Macro
4	0-255	Dimmer général 0-100%
5	0-255	Rouge 0-100%
6	0-255	Vert 0-100%
7	0-255	Bleu 0-100%
8	0-255	Blanc 0-100%

## PAR 18x12W
Modele		PAR RGBW		Classe de protection		IP20
Marque		SHEHDS		Masse		2 Kg
Source lumineuse		18 LED combo RGBW 12W		Angle de faiseau		30°			16000
Consomation électrique		240 W		Intesité lumineuse		16 000 Lux @ 5m
Plage de tension		100-240V AC @ 50/60Hz		Dimensions (LxHxP)		120x90x120 mm
Fusible		Aucun		Connectique DMX		XLR 3 broches

Mode cannaux	8 Channels

Channel DMX	Valeur	Fonction
1	0-255	Dimmer général 0-100%
2	0-255	Rouge 0-100%
3	0-255	Vert 0-100%
4	0-255	Bleu 0-100%
5	0-255	Blanc 0-100%
6	0-255	Strobobscope (lent à rapide)
7	0-50	Sans fonction
	51-100	Macro Couleur fixe
	101-150	Macro Enchainement de couleur
	151-200	Macro Fondu de couleur
	201-250	Macro Fondu au noir de couleur
	251-255	Sans fonction
8	0-255	Vitesse Macro (CH7) lent à rapide

## PAR 54
Modele		LED LIGHT D20 V2		Classe de protection		IP20
Marque		Novistar		Masse		1,25 Kg
Source lumineuse		54 LED combo RGB 1W		Angle de faiseau		30°
Consomation électrique		58 W		Intesité lumineuse		3 600 Lux @ 5m
Plage de tension		100-240V AC @ 50/60Hz		Dimensions (LxHxP)		205x230x205 mm
Fusible		Aucun		Connectique DMX		XLR 3 broches

Mode cannaux	4 Channels			Mode cannaux	8 Channels

Channel DMX	Valeur	Fonction		Channel DMX	Valeur	Fonction
1	0-255	Dimmer principal		1	0-255	Dimmer principal
2	0-255	Rouge 0-100%		2	0-255	Rouge 0-100%
3	0-255	Vert 0-100%		3	0-255	Vert 0-100%
4	0-255	Bleu 0-100%		4	0-255	Bleu 0-100%
				5	0-255	Stroboscope lent à rapide
				6	0-15	Sans Fonction
					16-127	Couleur Macro
					128-189	Enchainement de couleur (lent à rapide)
					190-249	Couleur dégradé (lent à rapide)
					250-255	Mode Son
				7	0-3	Sans Fonction
					4-195	Macro Effet Eau
					196-255	Mode Auto
				8	0-255	Vitesse Macro (CH7) lent à rapide
Mode cannaux	11 Channels			Mode cannaux	23 Channels

Channel DMX	Valeur	Fonction		Channel DMX	Valeur	Fonction
1	0-255	Dimmer principal		1	0-255	Dimmer principal
2	0-255	Macro de Couleur Bloc 1		2	0-255	Rouge Bloc 1
3	0-255	Macro de Couleur Bloc 2		3	0-255	Vert Bloc 1
4	0-255	Macro de Couleur Bloc 3		4	0-255	Bleu Bloc 1
5	0-255	Macro de Couleur Bloc 4		5	0-255	Rouge Bloc 2
6	0-255	Macro de Couleur Bloc 5		6	0-255	Vert Bloc 2
7	0-255	Macro de Couleur Bloc 6		7	0-255	Bleu Bloc 2
8	0-255	Stroboscope lent à rapide		8	0-255	Rouge Bloc 3
9	0-15	Sans Fonction		9	0-255	Vert Bloc 3
	16-127	Couleur Macro		10	0-255	Bleu Bloc 3
	128-189	Enchainement de couleur (lent à rapide)		11	0-255	Rouge Bloc 4
	190-249	Couleur dégradé (lent à rapide)		12	0-255	Vert Bloc 4
	250-255	Mode Son		13	0-255	Bleu Bloc 4
10	0-3	Sans Fonction		14	0-255	Rouge Bloc 5
	4-195	Macro Effet Eau		15	0-255	Vert Bloc 5
	196-255	Mode Auto		16	0-255	Bleu Bloc 5
11	0-255	Vitesse Macro (CH7) lent à rapide		17	0-255	Rouge Bloc 6
				18	0-255	Vert Bloc 6
				19	0-255	Bleu Bloc 6
				20	0-255	Stroboscope lent à rapide
				21	0-15	Sans Fonction
					16-127	Couleur Macro
					128-189	Enchainement de couleur (lent à rapide)
					190-249	Couleur dégradé (lent à rapide)
					250-255	Mode Son
				22	0-3	Sans Fonction
					4-195	Macro Effet Eau
					196-255	Mode Auto
				23	0-255	Vitesse Macro (CH7) lent à rapide

## Machine à brouillard
Modele		AFH-600		Classe de protection		IP20
Marque		Stairville		Masse		6 Kg
Source fumée		600W		Angle de faiseau
Consomation électrique		750W		Intesité lumineuse
Plage de tension		100-240V AC @ 50/60Hz		Dimensions (LxHxP)
Fusible		5x20-8A Fast		Connectique DMX		XLR 3 et 5 broches

Mode cannaux	1 Channels

Channel DMX	Valeur	Fonction
1	0-255	Fumée de 0 à 100%